## VL
| STAVEBNÍ PŘIPRAVENOST VL | [6 empty] | STAVEBNÍ PŘIPRAVENOST VL
VOLNÝ PROSTOR PRO POHYBUJÍCÍ SE VRATA
Doplňte prosím hodnoty: | [6 empty] | A - šířka otvoru = |  |  | 4000 | mm
šířka A = | 4000 | mm | 10550 |  |  |  | B - výška otvoru = |  |  | 5000 | mm
výška B = | 5000 | mm | 5050 |  |  |  | C - nadpraží |  | min. | 5500 | mm
[7 empty] | D - délka vertikálních kolejnic = |  |  | 10500 | mm | 5270
[7 empty] | E - střed torzní tyče od podlahy = |  |  | 10345 | mm | 270 | 190.35
[7 empty] | X - vzdálenost… |  |  | 4600 | mm
Průjezdná výška zůstává zachována.
Od šířky vrat 4 751 mm je nutno připočítat váhu vzpěr, počet vzpěr se rovná počtu sekcí, váha vzpěr 1,25 kg/bm;
váha sekcí 12 kg/m²
Pracovní prostor vrat
Pro pohyb vrat je potřeba volný prostor, ve vyznačeném prostoru nesmí být žádné překážky!
neposunout
Prostor pro montáž garážových vrat
Boční ostění a nadpraží musí být v jedné rovině. Největší přípustné odchylky v rovinnosti podkladů v celé délce jsou+/- 2 mm.
Podklad zdiva pro montáž musí být pevný a suchý. V místech montáže sekčních vrat nesmí vést ve zdivu žádné elektrické kabely.
Každá větší nerovnost podkladu pro montáž (v rámci přípustných tolerancí), může ovlivnit správný chod vrat.
| STAVEBNÍ PŘIPRAVENOST VL | [6 empty] | STAVEBNÍ PŘIPRAVENOST VL
| VYHRAZENÁ PLOCHA PRO VERTIKÁLNÍ KOLEJNICE + PRUŽINOVÝ SYSTÉM | [6 empty] | POČET A UMÍSTĚNÍ UKOTVENÍ HORIZONTÁLNÍCH KOLEJNIC
Minimální šířka plochy (rámu na montáž) = |  |  | 100 | mm |  | 5230 | Plocha pro upevnění horizontálních kolejnic musí být dostatečně pevná!
Minimální výška plochy (rámu na montáž) = |  |  | 10500 | mm
Montážní plocha musí být v jedné rovině, dostatečně pevná nebo pevně spojená s budovou. | [6 empty] | Do výšky vrat 3 500 mm je potřeba
jedno ukotvení u každé kolejnice.
Varianta pro montáž 2 pružin (do šířky vrat 4250 mm)
Od výšky vrat 3 510 mm je potřeba
min. dvou ukotvení u každé kolejnice.
| STAVEBNÍ PŘIPRAVENOST VL | [6 empty] | STAVEBNÍ PŘIPRAVENOST VL
| VOLNÝ PROSTOR PRO VRATOVÉ PANELY | [6 empty] | PROSTOR PRO MONTÁŽ OVLÁDÁNÍ
A - šířka otvoru = |  |  | 145 | 4000 | mm |  | Pro ovládání el. pohonem je nutné ostění min. 250 mm (jen na straně montáže el. pohonu).
B - výška otvoru = |  |  |  | 5000 | mm |  | Pro ovládání řetězovou kladkou je nutné ostění min. 250 mm (jen na straně řetězové kladky).
I - prostor pro pružinový systém = |  |  |  | 4260 | mm
D - délka horizontálních kolejnic = |  |  |  | 10500 | mm
J - šířka prostoru pro vertikální pohyb vrat = |  |  |  | 4300 | mm
ukončení venkovní podlahy sklon min. 8°
ukončení
vnitřní podlahy
podlaha
strop
min. mm
min. 150 mm
min. 150 mm
L = mm
5000
B = mm
4000
A = mm
mm
min. mm
min. 100 mm
min. 100 mm
L = mm
5050
B = mm
4000
A = mm
10500
B = mm
210 mm
D = mm
10500
C = mm
5500
X = mm
4600
350-500 mm
150 mm
5000
E = mm
10345
5000
B = mm
4000
A = mm
10345
E = mm
100 mm
100 mm
155 mm
100 mm
min. 170 mm
10345
D = mm
500 mm
1/2
1/2
500 mm
350-500 mm
I = mm
4260
D = mm
10500
B = mm
5000
J = mm
4300
500 mm
250 mm
250 mm
5000